## Sheet1
Index | Quantity | Part Number | Manufacturer Part Number | Description | Customer Reference | Available | Backorder | Unit Price | Extended Price USD
1 | 3 | 296-35235-1-ND | ADC1175CIMTCX/NOPB | IC ADC 8BIT 20MHZ 85MW 24-TSSOP |  | 3 | 0 | 3 | 9
2 | 3 | SAM1121-32-ND | SSA-132-S-G | CONN RCPT .100" 32POS GOLD PCB |  | 3 | 0 | 5.04 | 15.12
3 | 3 | A97569-ND | 5-1634513-1 | CONN BNC JACK R/A 50 OHM PCB |  | 3 | 0 | 3.4 | 10.2
4 | 1 | 1286-1129-ND | 410-328 | BOARD CMOD A7-15T FPGA 48DIP |  | 1 | 0 | 75 | 75
5 | 10 | 311-49.9FRCT-ND | RC1206FR-0749R9L | RES SMD 49.9 OHM 1% 1/4W 1206 |  | 10 | 0 | 0.082 | 0.82
6 | 24 | 445-175206-1-ND | MLF2012A2R2JT000 | FIXED IND 2.2UH 50MA 500 MOHM |  | 24 | 0 | 0.223 | 5.35
7 | 10 | 1276-6330-1-ND | CIM21J202NE | FERRITE BEAD 2 KOHM 0805 1LN |  | 10 | 0 | 0.03 | 0.3
8 | 10 | 445-173302-1-ND | FG20X7S1H106KRT06 | CAP CER 10UF 50V X7S RADIAL |  | 10 | 0 | 0.975 | 9.75
9 | 3 | 296-18593-1-ND | SN74LVC8T245PWR | IC TRNSLTR BIDIRECTIONAL 24TSSOP |  | 3 | 0 | 1.05 | 3.15
10 | 3 | 296-16844-1-ND | SN74LVC1T45DCKR | IC TRNSLTR BIDIRECTIONAL SC70-6 |  | 3 | 0 | 0.6 | 1.8
11 | 3 | DESD5V0U1BA-7DICT-ND | DESD5V0U1BA-7 | TVS DIODE 5V 7.2V SOD323 |  | 3 | 0 | 0.29 | 0.87
12 | 100 | 445-14483-1-ND | C2012X6S1C106K085AC | CAP CER 10UF 16V X6S 0805 |  | 100 | 0 | 0.1466 | 14.66
13 | 10 | 1276-2589-1-ND | CL21C151GBANNNC | CAP CER 150PF 50V C0G/NP0 0805 |  | 10 | 0 | 0.16 | 1.6
14 | 3 | 1276-1305-1-ND | CL21C620JBANNNC | CAP CER 62PF 50V C0G/NP0 0805 |  | 3 | 0 | 0.1 | 0.3
15 | 10 | 311-110CRCT-ND | RC0805FR-07110RL | RES SMD 110 OHM 1% 1/8W 0805 |  | 10 | 0 | 0.047 | 0.47
16 | 3 | 987-1155-ND | 84WR10KLF | TRIMMER 10K OHM 0.25W SMD TOP |  | 3 | 0 | 2.54 | 7.62
17 | 10 | 1276-2698-1-ND | CL21C911JBCNNNC | CAP CER 910PF 50V C0G/NP0 0805 |  | 10 | 0 | 0.142 | 1.42
18 | 10 | 732-7857-1-ND | 885012007062 | CAP CER 680PF 50V C0G/NP0 0805 |  | 10 | 0 | 0.07 | 0.7
19 | 1 | SMDTCLF-ND | SMDTCLF | SOLDER TIP TINNER (ACTIVATOR) |  | 1 | 0 | 7.65 | 7.65
20 | 1 | TS391LT-ND | TS391LT | THERMALLY STABLE SOLDER PASTE NO |  | 1 | 0 | 16.95 | 16.95
21 | 3 | 296-26279-1-ND | OPA354AIDBVR | IC OPAMP VFB 100MHZ RRO SOT23-5 |  | 3 | 0 | 1.87 | 5.61
22 | 10 | LM2766M6X/NOPBCT-ND | LM2766M6X/NOPB | IC REG SWITCHD CAP 2VIN SOT23 |  | 10 | 0 | 0.912 | 9.12
23 | 100 | 399-1177-1-ND | C0805C104Z5VACTU | CAP CER 0.1UF 50V Y5V 0805 |  | 100 | 0 | 0.0289 | 2.89
24 | 3 | B120-FDICT-ND | B120-13-F | DIODE SCHOTTKY 20V 1A SMA |  | 3 | 0 | 0.37 | 1.11
25 | 3 | 296-27139-5-ND | UA78M05IDCY | IC REG LINEAR 5V 500MA SOT223-4 |  | 3 | 0 | 0.62 | 1.86
26 | 3 | 296-27140-5-ND | UA78M33CDCY | IC REG LIN 3.3V 500MA SOT223-4 |  | 3 | 0 | 0.58 | 1.74
27 | 3 | 493-10109-1-ND | UZR1C470MCL1GB | CAP ALUM 47UF 20% 16V SMD |  | 3 | 0 | 0.7 | 2.1
28 | 10 | 311-270CRCT-ND | RC0805FR-07270RL | RES SMD 270 OHM 1% 1/8W 0805 |  | 10 | 0 | 0.046 | 0.46
29 | 10 | 311-10KARCT-ND | RC0805JR-0710KL | RES SMD 10K OHM 5% 1/8W 0805 |  | 10 | 0 | 0.04 | 0.4